## AC_POWER_MEASURING_BILL-OF-MATE
Comment | Designator | Footprint | Quantity
22pF, 50V | C1, C2 | WCAP-CSGP_0805_H=0.6mm_Reflow | 2
100nF, 50V | C3, C6, C7, C8, C9, C10, C13, C15, C17, C19, C20, C25, C29 | WCAP-CSGP_0805_H=0.8mm_Wave | 13
1uF, 50V | C4, C22, C23 | WCAP-CSGP_0805_H=1.25mm | 3
10nF, 50V | C5 | WCAP-CSGP_0805_H=0.8mm_Reflow | 1
10uF, 16V | C11 | WCAP-CSGP_0805_H=1.25mm | 1
4.7uF, 25V | C12, C14, C16, C18, C26, C28 | WCAP-CSGP_0805_H=1.25mm | 6
1nF, 50V | C21, C24, C27 | WCAP-CSGP_0805_H=0.8mm_Wave | 3
D Schottky | D1 | SS34 | 1
Red, 2V | D2 | WL-SMCW_0805 | 1
Green, 3.2V | D3 | WL-SMCW_0805 | 1
Fuse | F1 | FUSE SMD | 1
61301611821 | J1 | 61301611821 | 1
Header 4 | P1 | JP4 | 1
Domino 2 | P2, P3, P4 | DOMINO 2- 5mm | 3
RESISTOR SMD | R1, R2, R3, R4, R5, R6, R7, R8, R9, R10, R11, R12, R13, R14 | RES-SM-0805 | 14
434123050816 | SW1 | WS-TASV_L6W3.5H5_4341x30508x6 | 1
Test Point | TP1, TP2 | TP | 2
STM32F103C8T6 | U1 | TSQFP50P900X900X160-48N | 1
AMS1117-3.3V | U2 | SOT230P700X180-4N | 1
AMS1117-5V | U3 | SOT230P700X180-4N | 1
ACS712-20 | U4 | SOIC127P600X175-8N | 1
ZMPT101B | U5 | ZMPT101B | 1
LM358 | U6 | SOIC-8 | 1
10K | VR1, VR2 | VARISTOR 2 | 2
XTAL/8MHz/3225 | X1 | XTAL 3225 | 1